## Sheet1
Meritve
| Temp baze | [8 empty] | grelec na 1 W
| T0 | T1 | T2 | T3 | T8 | T9 |  |  |  | Določanje toplotnega toka med T10 in T0
t [min]\ x [m] | 0 | 0.05 | 0.1 | 0.15 | 0.2 | 0.3
0 | 22 | 22 | 22.2 | 22.2 | 22.2 | 22.2 |  |  |  | Q=dT/R | 0.25097 | W
5 | 36.4 | 24.4 | 22.3 | 22.1 | 22.1 | 22.1
10 | 44.4 | 28.1 | 22.9 | 22 | 21.9 | 21.8 |  |  | T10 | Tgrelec | 71.2 | °C
15 | 50 | 31.3 | 23.9 | 22.1 | 21.7 | 21.7 |  |  |  | T0 | 64.9 | °C
20 | 53.6 | 33.7 | 24.7 | 22.3 | 21.7 | 21.5
25 | 56.4 | 35.6 | 25.5 | 22.6 | 21.7 | 21.4 |  |  |  | k | 14 | W/mK
30 | 58.6 | 36.9 | 25.8 | 22.6 | 21.7 | 21.4 |  |  | oddaljenost med T10 in T0 | l | 0.017 | m
35 | 60.7 | 38 | 26.3 | 22.8 | 21.7 | 21.3 |  |  | krog | A | 4.8374e-05 | m2
40 | 62.5 | 39.2 | 26.7 | 23 | 21.8 | 21.3 |  |  |  | R= | 25.1022 | K/W
45 | 63.6 | 40 | 27.3 | 23.2 | 21.9 | 21.4
50 | 64.5 | 40.7 | 27.5 | 23.3 | 21.9 | 21.4
55 | 65.1 | 41 | 27.5 | 23.3 | 21.9 | 21.3 | Tokolice
60 | 64.6 | 41.2 | 27.5 | 23.3 | 21.9 | 21.3 | 21.5
65 | 64.9 | 41.2 | 27.7 | 23.4 | 21.9 | 21.2
[10 empty] | premer palice | 0.00785 | m
Tgrelca
71.2
Preračun temperaturnega profila
| h | 10 | W/m2K | vrednost ocenimo, je nekje do 20
| P | 0.024649 | m
| k | 14 | W/mK
| A | 4.8374e-05 | m2
| m | 19.0779 | 1/m
| T0 | 64.6 | °C
| Tok | 21.5 | °C
nismo merili, izračunamo pa lahko
x [m] | 0 | 0.01 | 0.05 | 0.1 | 0.15 | 0.2 | 0.25 | 0.3 | 0.35 | 0.4 | 0.45 | 0.5
T [°C] | 64.6 | 57.1142 | 38.1037 | 27.8964 | 23.9641 | 22.4493 | 21.8657 | 21.6409 | 21.5543 | 21.5209 | 21.5081 | 21.5031
Preračun toplotnega toka
tmp baze
| Qpika= | izračunani |  | 0.55686 | W
|  | izmerjen toplotni tok: |  | 0.25097 | W