## Sheet1
Meritve
| Temp baze | [8 empty] | grelec na 1 W
| T0 | T1 | T2 | T3 | T8 | T9 |  |  |  | Določanje toplotnega toka med T10 in T0
t [min]\ x [m] | 0 | 0.05 | 0.1 | 0.15 | 0.2 | 0.3
0 | 21.3 | 22.3 | 21.4 | 21.3 | 21.3 | 21.4 |  |  |  | Q=dT/R | 0.19122 | W
5 | 30.5 | 22 | 21.4 | 21.1 | 21 | 21.1
10 | 36.3 | 22 | 21.7 | 21 | 20.8 | 20.8 |  |  | T10 | Tgrelec | 53.8 | °C
15 | 40 | 21.8 | 22.5 | 21.1 | 20.7 | 20.8 |  |  |  | T0 | 49 | °C
20 | 43.6 | 21.7 | 23.1 | 21.2 | 20.7 | 20.6
25 | 46 | 21.5 | 23.7 | 21.4 | 20.7 | 20.5 |  |  |  | k | 14 | W/mK
30 | 47.6 | 21.6 | 24.6 | 21.6 | 20.8 | 20.5 |  |  | oddaljenost med T10 in T0 | l | 0.017 | m
35 | 48.4 | 21.4 | 24.5 | 21.7 | 20.8 | 20.4 |  |  | krog | A | 4.8374e-05 | m2
40 | 48.8 | 21.3 | 24.6 | 21.5 | 20.6 | 20.3 |  |  |  | R= | 25.1022 | K/W
45 | 48.9 | 21.2 | 24.5 | 21.4 | 20.5 | 20.1
50 | 49 |  | 24.5 | 21.3 | 20.4 | 19.9
55 | [6 empty] | Tokolice
60 | [6 empty] | 20
[10 empty] | premer palice | 0.00785 | m
Tgrelca
53.8
Preračun temperaturnega profila
| h | 10 | W/m2K | vrednost ocenimo, je nekje do 20
| P | 0.024649 | m
| k | 14 | W/mK
| A | 4.8374e-05 | m2
| m | 19.0779 | 1/m
| T0 | 49 | °C
| Tok | 20 | °C
nismo merili, izračunamo pa lahko
x [m] | 0 | 0.01 | 0.05 | 0.1 | 0.15 | 0.2 | 0.25 | 0.3 | 0.35 | 0.4 | 0.45 | 0.5
T [°C] | 49 | 43.9631 | 31.1719 | 24.3038 | 21.658 | 20.6387 | 20.2461 | 20.0948 | 20.0365 | 20.0141 | 20.0054 | 20.0021
Preračun toplotnega toka
tmp baze
| Qpika= | izračunani |  | 0.37468 | W
|  | izmerjen toplotni tok: |  | 0.19122 | W