## Sheet1
Meritve
| Temp baze | [8 empty] | grelec na 1 W
| T0 | T1 | T2 | T3 | T8 | T9 |  |  |  | Določanje toplotnega toka med T10 in T0
t [min]\ x [m] | 0 | 0.05 | 0.1 | 0.15 | 0.2 | 0.3
0 | 21.8 | 21.8 | 21.8 | 21.8 | 21.7 | 21.7 |  |  |  | Q=dT/R | 0.1952 | W
5 | 35 | 24.2 | 22.1 | 21.8 | 21.7 | 21.7
10 | 42.1 | 27.9 | 23.1 | 22.1 | 21.9 | 21.8 |  |  | T10 | Tgrelec | 59.1 | °C
15 | 46.8 | 31.2 | 24.5 | 22.6 | 22.1 | 22 |  |  |  | T0 | 54.2 | °C
20 | 49.9 | 33.6 | 25.6 | 23.1 | 22.3 | 22
25 | 51.8 | 35.2 | 26.5 | 23.5 | 22.5 | 22.1 |  |  |  | k | 14 | W/mK
30 | 53 | 36.2 | 27.1 | 23.8 | 22.7 | 22.2 |  |  | oddaljenost med T10 in T0 | l | 0.017 | m
35 | 53.8 | 36.8 | 27.2 | 23.8 | 22.7 | 22.1 |  |  | krog | A | 4.8374e-05 | m2
40 | 53.9 | 36.9 | 27 | 23.6 | 22.4 | 21.9 |  |  |  | R= | 25.1022 | K/W
45 | 54 | 37 | 27 | 23.6 | 22.3 | 21.7
50 | 54.2 | 37.1 | 27.3 | 23.8 | 22.5 | 21.8
55 | [6 empty] | Tokolice
60 | [6 empty] | 22.2
[10 empty] | premer palice | 0.00785 | m
Tgrelca
59.1
Preračun temperaturnega profila
| h | 10 | W/m2K | vrednost ocenimo, je nekje do 20
| P | 0.024649 | m
| k | 14 | W/mK
| A | 4.8374e-05 | m2
| m | 19.0779 | 1/m
| T0 | 54.2 | °C
| Tok | 22.2 | °C
nismo merili, izračunamo pa lahko
x [m] | 0 | 0.01 | 0.05 | 0.1 | 0.15 | 0.2 | 0.25 | 0.3 | 0.35 | 0.4 | 0.45 | 0.5
T [°C] | 54.2 | 48.6421 | 34.5276 | 26.949 | 24.0295 | 22.9048 | 22.4715 | 22.3046 | 22.2403 | 22.2155 | 22.206 | 22.2023
Preračun toplotnega toka
tmp baze
| Qpika= | izračunani |  | 0.41345 | W
|  | izmerjen toplotni tok: |  | 0.1952 | W