## Sheet1
Meritve
| Temp baze | [8 empty] | grelec na 1.1 W
| T0 | T1 | T2 | T3 | T8 | T9 |  |  |  | Določanje toplotnega toka med T10 in T0
t [min]\ x [m] | 0 | 0.05 | 0.1 | 0.15 | 0.2 | 0.3
0 | 22.6 | 22.3 | 21.9 | 21.6 | 21.3 | 21.4 |  |  |  | Q=dT/R | 0.18325 | W
5 | 33.6 | 23.6 | 21.8 | 21.4 | 21.1 | 21.2
10 | 40.8 | 26.8 | 22.3 | 21.4 | 21.1 | 21.1 |  |  | T10 | Tgrelec | 58.7 | °C
15 | 45.1 | 29.5 | 23.3 | 21.6 | 21.2 | 21.1 |  |  |  | T0 | 54.1 | °C
20 | 48.2 | 31.8 | 24.2 | 22 | 21.3 | 21.2
25 | 50 | 33.2 | 24.8 | 22.2 | 21.4 | 21.1 |  |  |  | k | 14 | W/mK
30 | 51.5 | 34.4 | 25.5 | 22.5 | 21.5 | 21.1 |  |  | oddaljenost med T10 in T0 | l | 0.017 | m
35 | 52.4 | 35.1 | 25.9 | 22.7 | 21.6 | 21.2 |  |  | krog | A | 4.8374e-05 | m2
40 | 53.1 | 35.6 | 26 | 22.7 | 21.6 | 21.1 |  |  |  | R= | 25.1022 | K/W
45 | 53.6 | 36 | 26.3 | 22.9 | 21.7 | 21.1
50 | 53.8 | 36.3 | 26.2 | 22.8 | 21.6 | 21.1
55 | 53.9 | 36.3 | 26.3 | 22.8 | 21.6 | 21 | Tokolice
60 | 54.1 | 36.3 | 26.2 | 22.7 | 21.5 | 20.9 | 21.3
[10 empty] | premer palice | 0.00785 | m
Tgrelca
58.7
Preračun temperaturnega profila
| h | 10 | W/m2K | vrednost ocenimo, je nekje do 20
| P | 0.024649 | m
| k | 14 | W/mK
| A | 4.8374e-05 | m2
| m | 19.0779 | 1/m
| T0 | 54.1 | °C
| Tok | 21.3 | °C
nismo merili, izračunamo pa lahko
x [m] | 0 | 0.01 | 0.05 | 0.1 | 0.15 | 0.2 | 0.25 | 0.3 | 0.35 | 0.4 | 0.45 | 0.5
T [°C] | 54.1 | 48.4031 | 33.9358 | 26.1678 | 23.1752 | 22.0224 | 21.5783 | 21.4072 | 21.3413 | 21.3159 | 21.3061 | 21.3024
Preračun toplotnega toka
tmp baze
| Qpika= | izračunani |  | 0.42378 | W
|  | izmerjen toplotni tok: |  | 0.18325 | W