## Sheet1
Meritve
| Temp baze | [8 empty] | grelec na 1.5 W
| T0 | T1 | T2 | T3 | T8 | T9 |  |  |  | Določanje toplotnega toka med T10 in T0
t [min]\ x [m] | 0 | 0.05 | 0.1 | 0.15 | 0.2 | 0.3
0 | 23.8 | 23.6 | 23.2 | 22.9 | 22.7 | 22.8 |  |  |  | Q=dT/R | 0.26293 | W
5 | 40.5 | 26.1 | 22.8 | 22.4 | 22.2 | 22.2
10 | 48.7 | 30.1 | 23.6 | 22.2 | 22 | 21.9 |  |  | T10 | Tgrelec | 70.3 | °C
15 | 53.5 | 33.3 | 24.5 | 22.4 | 21.9 | 21.8 |  |  |  | T0 | 63.7 | °C
20 | 56.8 | 35.6 | 25.3 | 22.5 | 21.9 | 21.7
25 | 59 | 37.2 | 26 | 22.7 | 21.9 | 21.7 |  |  |  | k | 14 | W/mK
30 | 60.2 | 38.2 | 26.4 | 22.9 | 21.9 | 21.6 |  |  | oddaljenost med T10 in T0 | l | 0.017 | m
35 | 61.2 | 39.1 | 27 | 23.1 | 21.9 | 21.5 |  |  | krog | A | 4.8374e-05 | m2
40 | 61.9 | 39.6 | 27.1 | 23.1 | 21.9 | 21.5 |  |  |  | R= | 25.1022 | K/W
45 | 62.6 | 40.1 | 27.4 | 23.2 | 22 | 21.5
50 | 63.1 | 40.5 | 27.7 | 23.3 | 22 | 21.4
55 | 63.5 | 40.8 | 27.9 | 23.4 | 22 | 21.5 | Tokolice
60 | 63.7 | 41 | 27.5 | 23.3 | 22 | 21.4 | 21.8
65 | 63.7 | 40.9 | 27.9 | 23.3 | 21.9 | 21.4
[10 empty] | premer palice | 0.00785 | m
Tgrelca
70.3
Preračun temperaturnega profila
| h | 10 | W/m2K | vrednost ocenimo, je nekje do 20
obseg | Temp baze T0: P; Temp baze T1: 0.024649; Temp baze T2: m
| k | 14 | W/mK
| A | 4.8374e-05 | m2
| m | 19.0779 | 1/m
| T0 | 63.7 | °C
| Tok | 21.8 | °C
nismo merili, izračunamo pa lahko
x [m] | 0 | 0.01 | 0.05 | 0.1 | 0.15 | 0.2 | 0.25 | 0.3 | 0.35 | 0.4 | 0.45 | 0.5
T [°C] | 63.7 | 56.4226 | 37.9414 | 28.0183 | 24.1955 | 22.7228 | 22.1555 | 21.937 | 21.8528 | 21.8203 | 21.8078 | 21.803
Preračun toplotnega toka
| Qpika= | izračunani |  | 0.54136 | W
|  | izmerjen toplotni tok: |  | 0.26293 | W