## Sheet1
Meritve
| Temp baze | [8 empty] | grelec na 1.5 W
| T0 | T1 | T2 | T3 | T8 | T9 |  |  |  | Določanje toplotnega toka med T10 in T0
t [min]\ x [m] | 0 | 0.05 | 0.1 | 0.15 | 0.2 | 0.3
0 | 22.5 | 22.3 | 22.2 | 21.8 | 21.4 | 21.4 |  |  |  | Q=dT/R | 0.24699 | W
5 | 34.5 | 24.3 | 22.6 | 22.2 | 21.9 | 22
10 | 40.9 | 27.5 | 23.4 | 22.5 | 22.1 | 22.2 |  |  | T10 | Tgrelec | 63.7 | °C
15 | 45.7 | 30.4 | 24.6 | 22.9 | 22.4 | 22.4 |  |  |  | T0 | 57.5 | °C
20 | 49.2 | 33 | 25.9 | 23.5 | 22.6 | 22.6
25 | 51.4 | 34.7 | 26.8 | 23.9 | 22.9 | 22.7 |  |  |  | k | 14 | W/mK
30 | 53.2 | 36.1 | 27.6 | 24.4 | 23.2 | 22.9 |  |  | oddaljenost med T10 in T0 | l | 0.017 | m
35 | 54.4 | 37.2 | 28.2 | 24.8 | 23.5 | 23 |  |  | krog | A | 4.8374e-05 | m2
40 | 55.6 | 38.1 | 28.8 | 25.2 | 23.7 | 23.1 |  |  |  | R= | 25.1022 | K/W
45 | 56.5 | 38.8 | 29.2 | 25.5 | 23.9 | 23.2
50 | 57 | 39.2 | 29.4 | 25.6 | 24.1 | 23.3
55 | 57.8 | 39.7 | 29.7 | 25.8 | 24.3 | 23.5 | Tokolice
60 | 57.5 | 39.7 | 29.5 | 25.6 | 24.1 | 23.3 | 21.8
[10 empty] | premer palice | 0.00785 | m
Tgrelca
63.7
Preračun temperaturnega profila
| h | 10 | W/m2K | vrednost ocenimo, je nekje do 20
| P | 0.024649 | m
| k | 14 | W/mK
| A | 4.8374e-05 | m2
| m | 19.0779 | 1/m
| T0 | 57.5 | °C
| Tok | 21.8 | °C
nismo merili, izračunamo pa lahko
x [m] | 0 | 0.01 | 0.05 | 0.1 | 0.15 | 0.2 | 0.25 | 0.3 | 0.35 | 0.4 | 0.45 | 0.5
T [°C] | 57.5 | 51.2994 | 35.553 | 27.0982 | 23.841 | 22.5863 | 22.1029 | 21.9167 | 21.845 | 21.8173 | 21.8067 | 21.8026
Preračun toplotnega toka
tmp baze
| Qpika= | izračunani |  | 0.46125 | W
|  | izmerjen toplotni tok: |  | 0.24699 | W